## Sheet1
燃料、熱および電気の原油換算、CO2排出換算表
[7 empty] | 黄色セル | に数値を入力してください。
活動の区分 | 名称 | 名称 | 燃料等 使用量 | 単位 | 原油換算係数 | 単位 発熱量 | 原油換算 | 原油換算量（kL） | 排出係数 | CO2排出量 (t-CO2)
小分類
燃料の使用 | 燃料使用量 | 原油(コンデンセートを除く。) |  | ㍑ | 0.98814 | 38.3 | 0.0258 | 0 | 0.019 | 0
|  | 原油のうちコンデンセート(NGL) |  | ㍑ | 0.89784 | 34.8 |  | 0 | 0.0183 | 0
|  | 揮発油（ガソリン） |  | ㍑ | 0.86172 | 33.4 |  | 0 | 0.0187 | 0
|  | ナフサ |  | ㍑ | 0.85914 | 33.3 |  | 0 | 0.0186 | 0
|  | 灯油 |  | ㍑ | 0.9417 | 36.5 |  | 0 | 0.0187 | 0
|  | 軽油 |  | ㍑ | 0.9804 | 38 |  | 0 | 0.0188 | 0
|  | Ａ重油 |  | ㍑ | 1.0036 | 38.9 |  | 0 | 0.0193 | 0
|  | Ｂ・Ｃ重油 |  | ㍑ | 1.0784 | 41.8 |  | 0 | 0.0202 | 0
|  | 石油アスファルト |  | kg | 1.032 | 40 |  | 0 | 0.0204 | 0
|  | 石油コークス |  | kg | 0.87978 | 34.1 |  | 0 | 0.0245 | 0
|  | 液化石油ガス(ＬＰＧ) |  | kg | 1.2926 | 50.1 |  | 0 | 0.0163 | 0
|  | 石油系炭化水素ガス |  | Nm3 | 1.1894 | 46.1 |  | 0 | 0.0144 | 0
|  | 液化天然ガス（ＬＮＧ） |  | kg | 1.4113 | 54.7 |  | 0 | 0.0139 | 0
|  | その他可燃性天然ガス |  | Nm3 | 0.99072 | 38.4 |  | 0 | 0.0139 | 0
|  | 輸入原料炭 |  | kg | 0.74046 | 28.7 |  | 0 | 0.0246 | 0
|  | 一般炭 |  | kg | 0.62436 | 24.2 |  | 0 | 0.0243 | 0
|  | 無煙炭 |  | kg | 0.71724 | 27.8 |  | 0 | 0.0259 | 0
|  | 石炭コークス |  | kg | 0.7482 | 29 |  | 0 | 0.0299 | 0
|  | コールタール |  | kg | 0.96234 | 37.3 |  | 0 | 0.0209 | 0
|  | コークス炉ガス |  | Nm3 | 0.47472 | 18.4 |  | 0 | 0.0109 | 0
|  | 高炉ガス |  | Nm3 | 0.08333 | 3.23 |  | 0 | 0.0264 | 0
|  | 転炉ガス |  | Nm3 | 0.19427 | 7.53 |  | 0 | 0.042 | 0
|  | 都市ガス(13A) |  | Nm3 | 1.161 | 45 |  | 0 | 0.0139 | 0
|  | 木材 |  | kg | 0.34056 | 13.2 |  | 0 | 0 | 0
|  | 木質廃材 |  | kg | 0.44118 | 17.1 |  | 0 | 0 | 0
|  | 廃油 |  | ㍑ | 1.0372 | 40.2 |  | 0 | 0 | 0
|  | 混合廃材 |  | kg | 0.44118 | 17.1 |  | 0 | 0 | 0
他人から供給された熱の使用 | 熱使用量 | 産業用蒸気 |  | MJ | 0.03019 | 1.17 |  | 0 | 0.0654 | 0
|  | 産業用以外の蒸気 |  | MJ | 0.0307 | 1.19 |  | 0 | 0.057 | 0
|  | 温水 |  | MJ | 0.0307 | 1.19 |  | 0 | 0.057 | 0
|  | 冷水 |  | MJ | 0.0307 | 1.19 |  | 0 | 0.057 | 0
他人から供給された電気の使用 | 電気使用量 | 電気事業者 |  | kWh | 0.22291 | 8.64 |  | 0 | 0.438 | 0
|  | 自家消費（再エネ） |  | kWh | 0.09288 | 3.6 |  | 0 | 0 | 0
|  | 自家消費（再エネ以外） |  | kWh | 0.22291 | 8.64 |  | 0 | 0.438 | 0
|  | その他買電 |  | kWh | 0.22291 | 8.64 |  | 0 | 0.438 | 0
[6 empty] | 合計 |  | 0 |  | 0
注）燃料種別の発電量及び炭素排出係数については、環境省の「算定・報告・公表制度における算定方法・排出係数⼀覧」
令和5年12月12日更新(令和6年1月16日一部修正)による。